## 様式２
（様式２） | [19 empty] | （/）
会社名：
製品名 | 種別 | 記号 | Ｌ | 製造日 （材令） | 寸法検査 |  |  |  |  | 外観検査 |  |  |  |  | 曲げ強さ試験 |  |  | コンクリートの 圧縮強度 |  | 検査結果
[5 empty] | 箇所 | b1 | b2 | ｈ | ｌ | 気泡 | 欠損 | 漏水 | 豆板 | ひび割れ | 荷重スパン （mm） | 規格値 (KN) | 実測値 (KN) | 規格値 (N/m㎡) | 実測値 (N/m㎡)
[5 empty] | 規格値 | [14 empty] | 判定
[5 empty] | 許容値 | ± | ± | ± | ±
製品名 | 種別 | 記号 | Ｌ | 製造日 （材令） | 寸法検査 |  |  |  |  | 外観検査 |  |  |  |  | 曲げ強さ試験 |  |  | コンクリートの 圧縮強度 |  | 検査結果
[5 empty] | 箇所 | b1 | b2 | ｈ | ｌ | 気泡 | 欠損 | 漏水 | 豆板 | ひび割れ | 荷重スパン （mm） | 規格値 (KN) | 実測値 (KN) | 規格値 (N/m㎡) | 実測値 (N/m㎡)
[5 empty] | 規格値 | [14 empty] | 判定
[5 empty] | 許容値 | ± | ± | ± | ±
製品名 | 種別 | 記号 | Ｌ | 製造日 （材令） | 寸法検査 |  |  |  |  | 外観検査 |  |  |  |  | 曲げ強さ試験 |  |  | コンクリートの 圧縮強度 |  | 検査結果
[5 empty] | 箇所 | b1 | b2 | ｈ | ｌ | 気泡 | 欠損 | 漏水 | 豆板 | ひび割れ | 荷重スパン （mm） | 規格値 (KN) | 実測値 (KN) | 規格値 (N/m㎡) | 実測値 (N/m㎡)
[5 empty] | 規格値 | [14 empty] | 判定
[5 empty] | 許容値 | ± | ± | ± | ±

## 記入例
（様式２） | [19 empty] | （/）
会社名：
製品名 | 種別 | 記号 | Ｌ | 製造日 （材令） | 寸法検査 |  |  |  |  | 外観検査 |  |  |  |  | 曲げ強さ試験 |  |  | コンクリートの 圧縮強度 |  | 検査結果
[5 empty] | 箇所 | b1 | b2 | ｈ | ｌ | 気泡 | 欠損 | 漏水 | 豆板 | ひび割れ | 荷重スパン （mm） | 規格値 (KN) | 実測値 (KN) | 規格値 (N/m㎡) | 実測値 (N/m㎡)
[5 empty] | 規格値 | 150 | 170 | 200 | 600 | [10 empty] | 判定
[5 empty] | 許容値 | ±2 | ±3 | ±3 | ±3
歩車道境界ブロック | ＪＩＳ中 | Ａ | 600 | H20.○.○ （材令：○日） | NO.1 |  |  |  |  | ○ | ○ | ○ | ○ | ○ | 520 | 23 |  | 24以上
|  |  |  | H20.○.○ （材令：○日） | NO.2 | [9 empty] | 520 | 23 |  | 24以上
|  |  |  | H20.○.○ （材令：○日） | NO.3 | [9 empty] | 520 | 23 |  | 24以上
製品名 | 種別 | 記号 | Ｌ | 製造日 （材令） | 寸法検査 |  |  |  |  | 外観検査 |  |  |  |  | 曲げ強さ試験 |  |  | コンクリートの 圧縮強度 |  | 検査結果
[5 empty] | 箇所 | b1 | b2 | ｈ | ｌ | 気泡 | 欠損 | 漏水 | 豆板 | ひび割れ | 荷重スパン （mm） | 規格値 (KN) | 実測値 (KN) | 規格値 (N/m㎡) | 実測値 (N/m㎡)
[5 empty] | 規格値 | 150 | 170 | 200 | 600 | [10 empty] | 判定
[5 empty] | 許容値 | ±2 | ±3 | ±3 | ±3
歩車道境界ブロック | セミフラット型 （Ａタイプ） | ＦＡ | 600 | H20.○.○ （材令：○日） | NO.1 | [9 empty] | - | - |  | 24以上
|  |  |  | H20.○.○ （材令：○日） | NO.2 | [9 empty] | - | - |  | 24以上
|  |  |  | H20.○.○ （材令：○日） | NO.3 | [9 empty] | - | - |  | 24以上
製品名 | 種別 | 記号 | Ｌ | 製造日 （材令） | 寸法検査 |  |  |  |  | 外観検査 |  |  |  |  | 曲げ強さ試験 |  |  | コンクリートの 圧縮強度 |  | 検査結果
[5 empty] | 箇所 | b1 | b2 | ｈ | ｌ | 気泡 | 欠損 | 漏水 | 豆板 | ひび割れ | 荷重スパン （mm） | 規格値 (KN) | 実測値 (KN) | 規格値 (N/m㎡) | 実測値 (N/m㎡)
[5 empty] | 規格値 | 158 | 170 | 120 | 600 | [10 empty] | 判定
[5 empty] | 許容値 | ±2 | ±3 | ±3 | ±3
歩車道境界ブロック | 中 （神戸市型） | Ａ２ | 600 | H20.○.○ （材令：○日） | NO.1 | [9 empty] | - | - |  | 24以上
|  |  |  | H20.○.○ （材令：○日） | NO.2 | [9 empty] | - | - |  | 24以上
|  |  |  | H20.○.○ （材令：○日） | NO.3 | [9 empty] | - | - |  | 24以上
Note on G14: 検査結果を入力
Note on K14: 検査結果を入力
Note on Q14: 基準の規格値を入力
Note on R14: 検査結果を入力
Note on S14: 基準の規格値を入力
Note on T14: 検査結果を入力
記入例

## 品質確認基準
製品名 | 種別 | 記号 | 形状・寸法 |  |  |  |  | 外観 |  |  |  |  | 曲げ強さ | コンクリートの 圧縮強度
|  |  | 箇所 | b1 | b2 | ｈ | ｌ | 気泡 | 欠損 | 漏水 | 豆板 | ひび割れ | 規格値 (KN) | 規格値 (N/m㎡)
歩車道境界ブロック | ＪＩＳ中 | Ａ | 規格値 | 150 | 170 | 200 | 600 | [5 empty] | 23 | 24以上
|  |  | 許容値 | ±2 | ±3 | ±3 | ±3
歩車道境界ブロック | ＪＩＳ大 | Ｂ | 規格値 | 180 | 205 | 250 | 600 | [5 empty] | 40 | 24以上
|  |  | 許容値 | ±2 | ±3 | ±3 | ±3
歩車道境界ブロック | ＪＩＳ特大 | Ｃ | 規格値 | 180 | 210 | 300 | 600 | [5 empty] | 60 | 24以上
|  |  | 許容値 | ±2 | ±3 | ±3 | ±3
歩車道境界ブロック | セミフラット型 （Ａタイプ） | ＦＡ | 規格値 | 150 | 170 | 200 | 600 | [5 empty] | - | 24以上
|  |  | 許容値 | ±2 | ±3 | ±3 | ±3
歩車道境界ブロック | セミフラット型 （Ｂタイプ） | ＦＢ | 規格値 | 180 | 205 | 250 | 600 | [5 empty] | - | 24以上
|  |  | 許容値 | ±2 | ±3 | ±3 | ±3
地先境界ブロック | ＪＩＳ小 | Ｄ | 規格値 | 120 | 120 | 120 | 600 | [5 empty] | 6.5 | 24以上
|  |  | 許容値 | ±2 | ±2 | ±3 | ±3
歩車道境界ブロック | 中 （神戸市型） | Ａ２ | 規格値 | 158 | 170 | 120 | 600 | [5 empty] | - | 24以上
|  |  | 許容値 | ±2 | ±3 | ±3 | ±3
歩車道境界ブロック | 大 （神戸市型） | Ｂ２ | 規格値 | 193 | 205 | 120 | 600 | [5 empty] | - | 24以上
|  |  | 許容値 | ±2 | ±3 | ±3 | ±3
製品名 | 種別 | 記号 | 形状・寸法 | [6 empty] | 外観 |  |  |  |  | 曲げ強さ | コンクリートの 圧縮強度 | 色調
|  |  | 箇所 | b1 | b2 | c | h | e | l | 気泡 | 欠損 | 漏水 | 豆板 | ひび割れ | 規格値 (KN) | 規格値 (N/m㎡) | 規格値 マンセル番号 10GY 8/4～10GY 6.5/6
歩車道境界ブロック | 乗入用 大 （神戸市型） | Ｂ３ | 規格値 | 199 | 205 | c: 40; h: 100; e: 40; l: 600 |  | - | 24以上 | -
|  |  | 許容値 | ±2 | ±3 | bar: c to l
歩車道境界ブロック | 切下用（カラー） （神戸市型） | ＬＢ | 規格値 | 200 | 205 | c: 40; h: 100; e: 20; l: 600 |  | - | 24以上
|  |  | 許容値 | ±2 | ±3 | bar: c to l